## Tabelle1
https://de.wikibooks.org/wiki/Tabellensammlung_Chemie/_Stoffdaten_Wasser
zusatz
θ °C | v dm³/kg | h kJ/kg | u kJ/kg | s kJ/(kg·K) | cp kJ/(kg·K) | γ 10-3/K | λ mW / (m·K) | η μPa·s | σ1 mN/m | ρ kg/m³ | ν mm²/s
0 | 1.0002 | 0.06 | −0,04 | −0,0001 | 4.228 | −0,080 | 561 | 1792 | 75.65 | 999.8 | 1.7924 | ϑ | Temperatur in °C
5 | 1 | 21.1 | 21 | 0.076 | 4.2 | 0.011 | 570.6 | 1518 | 74.95 | 1000 | 1.518 | v | das spezifische Volumen in dm³ je kg (Kehrwert der Dichte)
10 | 1.0003 | 42.1 | 42 | 0.151 | 4.188 | 0.087 | 580 | 1306 | 74.22 | 999.7001 | 1.3064 | h | die spezifische Enthalpie in Kilojoule je Kilogramm
15 | 1.0009 | 63 | 62.9 | 0.224 | 4.184 | 0.152 | 589.4 | 1137 | 73.49 | 999.1008 | 1.138 | u | die spezifische Innere Energie in Kilojoule je Kilogramm
20 | 1.0018 | 83 | 83.8 | 0.296 | 4.183 | 0.209 | 598.4 | 1001 | 72.74 | 998.2032 | 1.0028 | s | die spezifische Entropie in Kilojoule je (Kilogramm mal Kelvin)
25 | 1.0029 | 104.8 | 104.7 | 0.367 | 4.183 | 0.259 | 607.2 | 890.4 | 71.98 | 997.1084 | 0.89298 | cp | die spezifische Wärmekapazität bei konstantem Druck in Kilojoule je (Kilogramm mal Kelvin)
30 | 1.0044 | 125.8 | 125.7 | 0.437 | 4.183 | 0.305 | 615.5 | 797.7 | 71.2 | 995.6193 | 0.80121 | γ | Volumenausdehnungskoeffizient in 0,001/Kelvin
35 | 1.006 | 146.7 | 146.6 | 0.505 | 4.183 | 0.347 | 623.3 | 719.6 | 70.41 | 994.0358 | 0.72392 | λ | Wärmeleitfähigkeit in Milliwatt je (Meter mal Kelvin)
40 | 1.0079 | 167.6 | 167.5 | 0.572 | 4.182 | 0.386 | 630.6 | 653.3 | 69.6 | 992.1619 | 0.65846 | η | dynamische Viskosität in Mikropascal mal Sekunde
45 | 1.0099 | 188.5 | 188.4 | 0.638 | 4.182 | 0.423 | 637.3 | 596.3 | 68.78 | 990.197 | 0.6022 | σ | Oberflächenspannung in Millinewton je Meter
50 | 1.0121 | 209.4 | 209.3 | 0.704 | 4.181 | 0.457 | 643.6 | 547.1 | 67.95 | 988.0447 | 0.55372 | ρ | Dichte in kg/m³
60 | 1.0171 | 251.2 | 251.1 | 0.831 | 4.183 | 0.522 | 654.4 | 466.6 | 66.24 | 983.1875 | 0.47458 | ν | kinematische Viskosität in m²/s
70 | 1.0227 | 293.1 | 293 | 0.955 | 4.187 | 0.583 | 663.1 | 404.1 | 64.49 | 977.8039 | 0.41327
80 | 1.029 | 335 | 334.9 | 1.075 | 4.194 | 0.64 | 670 | 354.5 | 62.68 | 971.8173 | 0.36478
90 | 1.0359 | 377 | 376.9 | 1.193 | 4.204 | 0.696 | 675.3 | 314.6 | 60.82 | 965.3441 | 0.32589
Stoffdaten bei Standarddruck (SATP), also 0,1 MPa